## 【费1】单位工程审核对比表
工程量清单
工程名称：广东省板岭原种猪场有限公司污水处理区灌溉消纳系统项目-广东省板岭原种猪场有限公司污水处理区灌溉消纳系统项目-电气工程 |  |  | 金额单位：元 第 1 页 共 2 页
序号 | 项目名称 | 报价 |  | 备注
|  | 计算表达式 | 金额
1 | 分部分项合计 | (分部分项合计) * 100%
2 | 措施合计 | (绿色施工安全防护措施费+其他措施费) * 100%
2.1 | 绿色施工安全防护措施费 | (安全及文明施工措施费) * 100%
2.2 | 其他措施费 | (其他措施费) * 100%
3 | 其他项目 | (其他项目合计) * 100%
3.1 | 暂列金额 | (暂列金额) * 100%
3.2 | 暂估价 | (暂估价合计) * 100%
3.3 | 计日工 | (计日工) * 100%
3.4 | 总承包服务费 | (总承包服务费) * 100%
3.5 | 预算包干费 | (分部分项人工费+分部分项机具费) * 0%
3.6 | 工程优质费 | (工程优质费) * 100%
3.7 | 概算幅度差 | (概算幅度差) * 100%
3.8 | 索赔费用 | (索赔费用) * 100%
3.9 | 现场签证费用 | (现场签证费用) * 100%
3.10 | 其他费用 | (其他费用) * 100%
4 | 税前工程造价 | (分部分项合计+措施合计+其他项目) * 100%
5 | 增值税销项税额 | (分部分项合计+措施合计+其他项目) * 9%
6 | 总造价 | (分部分项合计+措施合计+其他项目+增值税销项税额) * 100%
7 | 人工费 | (分部分项人工费+技术措施项目人工费+机上人工费) * 100%

## 【分部1】分部分项清单对比表
工程量清单
工程名称：广东省板岭原种猪场有限公司污水处理区灌溉消纳系统项目-广东省板岭原种猪场有限公司污水处理区灌溉消纳系统项目-电气工程 |  |  |  |  | 金额单位：元 第 1 页 共 3 页
序号 | 项目编码 | 项目名称与特征 | 计量单位 | 报价
|  |  |  | 工程量 |  | 综合单价 | 综合合价
1 | 030404017001 | 配电箱 1.名称:棚配电箱 ZAP 2.规格:非标 3.安装方式:悬挂式 4.含箱体内元器件、接地等 5.符合设计图纸、施工规范要求 | 台 | 1
2 | 030411001001 | 配管 1.名称:配管 2.材质:塑料电管 3.规格:PC80 4.配置形式:埋地敷设 5.符合设计图纸、施工规范要求 | m | 327.21
3 | 030411001002 | 配管 1.名称:配管 2.材质:塑料电管 3.规格:PC65 4.配置形式:埋地敷设 5.符合设计图纸、施工规范要求 | m | 6
4 | 030411001003 | 配管 1.名称:配管 2.材质:塑料电管 3.规格:PC20 4.配置形式:埋地敷设 5.符合设计图纸、施工规范要求 | m | 6
5 | 030408001001 | 电力电缆 1.名称:电力电缆 2.型号、规格:YJV22-4*35+1*25 3.材质:铜芯 4.敷设方式、部位:按实考虑 5.电压等级(kV):1kV以下 6.符合设计图纸、施工规范要求 | m | 341.54
6 | 030408001002 | 电力电缆 1.名称:电力电缆 2.型号、规格:YJV-5*16 3.材质:铜芯 4.敷设方式、部位:按实考虑 5.电压等级(kV):1kV以下 6.符合设计图纸、施工规范要求 | m | 6
7 | 030411004001 | 配线 1.名称:配线 2.配线形式:管内穿线 3.型号、规格:BV-2.5 4.材质:铜芯 5.配线线制:按实考虑 6.符合设计图纸、施工规范要求 | m | 18
8 | 040504001001 | 砌筑井 1.名称:强电井 2.尺寸:1000*1000*1200mm 3.垫层材质及厚度:8cm厚C15砼垫层 4.砌筑材料品种、规格、强度等级:MU7.5机砖 5.勾缝、抹面要求:10mm厚内1:2.5水泥砂浆抹灰 6.砂浆强度等级、配合比:M10水泥砂浆 7.混凝土强度等级:C25 8.盖板材质、规格:铸铁井盖 9.符合设计图纸、施工规范要求 | 座 | 8
9 | 040101002001 | 挖沟槽土方 1.土壤类别:一、二类土 2.挖土深度:2m 内 | m3 | 96.23
10 | 040103001001 | 回填方 1.填方材料品种:原土回填 | m3 | 96.23
11 | 040103002001 | 余方弃置 1.废弃料品种:一、二类土 2.运距:10km | m3
合计

## 【分部6】分部分项清单对比表(含关联项)
工程量清单
工程名称：广东省板岭原种猪场有限公司污水处理区灌溉消纳系统项目-广东省板岭原种猪场有限公司污水处理区灌溉消纳系统项目-电气工程 |  |  |  | 金额单位：元 第 1 页 共 5 页
项目编码 | 项目名称与特征 | 单位 | 工程量 | 综合单价 | 综合合价
030404017001 | 配电箱 1.名称:棚配电箱 ZAP 2.规格:非标 3.安装方式:悬挂式 4.含箱体内元器件、接地等 5.符合设计图纸、施工规范要求 | 台 | 1
030411001001 | 配管 1.名称:配管 2.材质:塑料电管 3.规格:PC80 4.配置形式:埋地敷设 5.符合设计图纸、施工规范要求 | m | 327.21
030411001002 | 配管 1.名称:配管 2.材质:塑料电管 3.规格:PC65 4.配置形式:埋地敷设 5.符合设计图纸、施工规范要求 | m | 6
030411001003 | 配管 1.名称:配管 2.材质:塑料电管 3.规格:PC20 4.配置形式:埋地敷设 5.符合设计图纸、施工规范要求 | m | 6
030408001001 | 电力电缆 1.名称:电力电缆 2.型号、规格:YJV22-4*35+1*25 3.材质:铜芯 4.敷设方式、部位:按实考虑 5.电压等级(kV):1kV以下 6.符合设计图纸、施工规范要求 | m | 341.54
030408001002 | 电力电缆 1.名称:电力电缆 2.型号、规格:YJV-5*16 3.材质:铜芯 4.敷设方式、部位:按实考虑 5.电压等级(kV):1kV以下 6.符合设计图纸、施工规范要求 | m | 6
030411004001 | 配线 1.名称:配线 2.配线形式:管内穿线 3.型号、规格:BV-2.5 4.材质:铜芯 5.配线线制:按实考虑 6.符合设计图纸、施工规范要求 | m | 18
040504001001 | 砌筑井 1.名称:强电井 2.尺寸:1000*1000*1200mm 3.垫层材质及厚度:8cm厚C15砼垫层 4.砌筑材料品种、规格、强度等级:MU7.5机砖 5.勾缝、抹面要求:10mm厚内1:2.5水泥砂浆抹灰 6.砂浆强度等级、配合比:M10水泥砂浆 7.混凝土强度等级:C25 8.盖板材质、规格:铸铁井盖 9.符合设计图纸、施工规范要求 | 座 | 8
040101002001 | 挖沟槽土方 1.土壤类别:一、二类土 2.挖土深度:2m 内 | m3 | 96.23
040103001001 | 回填方 1.填方材料品种:原土回填 | m3 | 96.23
040103002001 | 余方弃置 1.废弃料品种:一、二类土 2.运距:10km | m3

## 【措施1】措施项目审核对比表
工程量清单
工程名称：广东省板岭原种猪场有限公司污水处理区灌溉消纳系统项目-广东省板岭原种猪场有限公司污水处理区灌溉消纳系统项目-电气工程 |  |  |  | 金额单位：元 第 1 页 共 2 页
序号 | 项目名称 | 计量单位 | 审定
|  |  | 取费基数/工程量 | 单价/费率(%) | 金额
措施项目
1 | 绿色施工安全防护措施费
1.1 | 综合脚手架 | 项 | 1
1.2 | 施工现场围挡和临时占地围档 | 项 | 1
1.3 | 施工围档照明 | 项 | 1
1.4 | 防尘降噪绿色施工防护棚 | 项 | 1
1.5 | 施工便道 | 项 | 1
1.6 | 样板引路 | 项 | 1
LSSGCSF00001 | 绿色施工安全防护措施费 | 项 | 分部分项人工费+分部分项机具费
2 | 措施其他项目
031301010001 | 安装与生产同时进行增加费用 | 项 | 分部分项人工费
031301011001 | 在有害身体健康环境中施工增加费 | 项 | 分部分项人工费
TSSGBWZJF001 | 在地下（暗）室、设备及大口径管道内等特殊施工部位进行施工增加费 | 项
粤031302008001 | 赶工措施费 | 项 | 分部分项人工费+分部分项机具费
031302002001 | 夜间施工增加费 | 项
JTGRSGZJF001 | 交通干扰工程施工增加费 | 项
粤031302009001 | 文明工地增加费 | 项 | 分部分项人工费+分部分项机具费
DXGXJCJXF001 | 地下管线交叉降效费 | 项
QTFY00000001 | 其他费用 | 项
031302007001 | 高层施工增加 | 项 | 1
031301017001 | 脚手架搭拆费 | 项 | 1
合计

## 【其他1】其他项目审核对比表
工程量清单
工程名称：广东省板岭原种猪场有限公司污水处理区灌溉消纳系统项目-广东省板岭原种猪场有限公司污水处理区灌溉消纳系统项目-电气工程 |  |  | 金额单位：元
序号 | 项目名称 | 金额 |  | 备注
其他项目
ZLF | 暂列金额
ZGJ | 暂估价
ZGC | 材料暂估价
ZGGC | 专业工程暂估价
LXF | 计日工
ZCBFWF | 总承包服务费
YSBGF | 预算包干费
GCYZF | 工程优质费
GSFDC | 概算幅度差
XCQZFY | 现场签证费用
SPFY | 索赔费用
QTFY | 其他费用
合计

## 【人材机2】人材机审核对比表
单位工程人材机审核对比表
工程名称：广东省板岭原种猪场有限公司污水处理区灌溉消纳系统项目-广东省板岭原种猪场有限公司污水处理区灌溉消纳系统项目-电气工程 | [5 empty] | 金额单位：元 第 1 页 共 4 页
序号 | 材料编码 | 项目名称 | 规格型号 | 单位 | 报价
[5 empty] | 数量 |  | 单价 | 合价
一 |  | 人工
1 | 00010010 | 人工费 |  | 元 | 4196.7389
2 | 00010010@1 | 人工费 |  | 元 | 5711.2677
人工小计
二 |  | 材料
1 | 01010030 | 热轧圆盘条 | φ10以内 | t | 0.2293
2 | 01030035 | 镀锌低碳钢丝 | φ1.2~2.5 | kg | 1.3568
3 | 02270001 | 棉纱 |  | kg | 0.036
4 | 02270020 | 白布 |  | kg | 1.9072
5 | 03011605 | 镀锌六角螺栓 | 2平1弹垫 M10×100以内 | 十套 | 0.21
6 | 03134021 | 铁砂布 | 0~2# | 张 | 1
7 | 03136021 | 焊锡丝 | 综合 | kg | 0.08
8 | 03139281 | 钢锯条 |  | 条 | 5.0582
9 | 03213001@1 | 槽钢 | 10# | kg
10 | 03213001@2 | 角钢 | 100*100*6 | kg
11 | 04130001 | 标准砖 | 240×115×53 | 千块 | 1.7677
单位工程人材机审核对比表
工程名称：广东省板岭原种猪场有限公司污水处理区灌溉消纳系统项目-广东省板岭原种猪场有限公司污水处理区灌溉消纳系统项目-电气工程 | [5 empty] | 金额单位：元 第 2 页 共 4 页
序号 | 材料编码 | 项目名称 | 规格型号 | 单位 | 报价
[5 empty] | 数量 |  | 单价 | 合价
12 | 13010120 | 酚醛磁漆 |  | kg | 0.01
13 | 14030040 | 汽油 | 综合 | kg | 3.4785
14 | 14090010 | 电力复合脂 |  | kg | 0.41
15 | 27170001 | 电气绝缘胶带 | 18mm×10m×0.13mm | 卷 | 0.165
16 | 29060280 | 难燃塑料管接头 | 20 | 个 | 1.236
17 | 29060305 | 难燃塑料管接头 | 65 | 个 | 1.236
18 | 34110010 | 水 |  | m3 | 3.0834
19 | 99450760 | 其他材料费 |  | 元 | 93.2296
20 | CLFTZ | 材料费调整 |  | 元 | 0.0348
21 | 8021902 | 普通预拌混凝土 | 碎石粒径综合考虑 C15 | m3
22 | 8021904 | 普通预拌混凝土 | 碎石粒径综合考虑 C25 | m3 | 3.6798
23 | 8005903 | 湿拌砌筑砂浆 | 砌筑灰缝≥5mm M10 | m3 | 0.7416
24 | 8005909 | 湿拌抹灰砂浆 | 一次抹灰厚度≥5mm M20 | m3 | 1.4902
材料小计
三 |  | 机械
1 | 99450630 | 折旧费 |  | 元 | 143.7922
单位工程人材机审核对比表
工程名称：广东省板岭原种猪场有限公司污水处理区灌溉消纳系统项目-广东省板岭原种猪场有限公司污水处理区灌溉消纳系统项目-电气工程 | [5 empty] | 金额单位：元 第 3 页 共 4 页
序号 | 材料编码 | 项目名称 | 规格型号 | 单位 | 报价
[5 empty] | 数量 |  | 单价 | 合价
2 | 99450640 | 检修费 |  | 元 | 43.3564
3 | 99450650 | 维护费 |  | 元 | 121.5237
4 | 99450680 | 柴油 | (机械用)0# | kg | 24.4566
5 | 99450700@1 | 电 | (机械用) | kw·h | 123.3108
6 | JXFTZ | 机械费调整 |  | 元 | -0.0348
机械小计
四 |  | 主材
1 | 28030170@1 | 绝缘电线 | BV-2.5 | m | 19.8
2 | 28110210@2 | 铜芯电缆 | YJV22-4*35+1*25 | m | 344.9554
3 | 28110210@3 | 铜芯电缆 | YJV-5*16 | m | 6.06
4 | 29060140@1 | 刚性难燃管 | PC80 | m | 359.931
5 | 29060140@2 | 刚性难燃管 | PC65 | m | 6.6
6 | 29060140@3 | 刚性难燃管 | PC20 | m | 6.6
7 | 36010080@1 | 电缆井铸铁井盖 | φ700 | 套 | 8
8 | 55090080@1 | 棚配电箱 ZAP |  | 台 | 1
工程量清单
工程名称：广东省板岭原种猪场有限公司污水处理区灌溉消纳系统项目-广东省板岭原种猪场有限公司污水处理区灌溉消纳系统项目-电气工程 | [5 empty] | 金额单位：元 第 4 页 共 4 页
序号 | 材料编码 | 项目名称 | 规格型号 | 单位 | 报价
[5 empty] | 数量 |  | 单价 | 合价
主材小计
五 |  | 设备
合计

## 【人材机3】人材机价差汇总对比表
工程量清单
工程名称：广东省板岭原种猪场有限公司污水处理区灌溉消纳系统项目-广东省板岭原种猪场有限公司污水处理区灌溉消纳系统项目-电气工程 | [5 empty] | 金额单位：元 第 1 页 共 2 页
序号 | 材料编码 | 项目名称 | 规格、型号 | 单位 | 报价
[5 empty] | 数量 |  | 单位价差 | 价差合计
一、 |  | 人工
二、 |  | 材料
1 | 01010030 | 热轧圆盘条 | φ10以内 | t | 0.2293
2 | 01030035 | 镀锌低碳钢丝 | φ1.2~2.5 | kg | 1.3568
3 | 03213001@1 | 槽钢 | 10# | kg
4 | 03213001@2 | 角钢 | 100*100*6 | kg
5 | 04130001 | 标准砖 | 240×115×53 | 千块 | 1.7677
6 | 13010120 | 酚醛磁漆 |  | kg | 0.01
7 | 14030040 | 汽油 | 综合 | kg | 3.4785
8 | 34110010 | 水 |  | m3 | 3.0834
9 | 8021902 | 普通预拌混凝土 | 碎石粒径综合考虑 C15 | m3
10 | 8021904 | 普通预拌混凝土 | 碎石粒径综合考虑 C25 | m3 | 3.6798
11 | 8005903 | 湿拌砌筑砂浆 | 砌筑灰缝≥5mm M10 | m3 | 0.7416
12 | 8005909 | 湿拌抹灰砂浆 | 一次抹灰厚度≥5mm M20 | m3 | 1.4902
三、 |  | 机械
1 | 99450680 | 柴油 | (机械用)0# | kg | 24.4566
2 | 99450700@1 | 电 | (机械用) | kw·h | 123.3108
四、 |  | 主材
五、 |  | 设备
合计